## 扉-2 招标控制价扉页
|  | 武汉商学院南区食堂天棚吊顶安装项目 |  |  |  | 工程
招标控制价
招标控制价 | （小写）： |  | 123,831.50元
| （大写）： |  | 壹拾贰万叁仟捌佰叁拾壹元伍角
招 标 人： |  |  |  | 造价咨询人：
| (单位盖章) |  |  |  | (单位资质专用章)
法定代表人 或其授权人： |  |  |  | 法定代表人 或其授权人：
| (签字或盖章) |  |  |  | (签字或盖章)
编 制 人： |  |  |  | 复 核 人：
| (造价人员签字盖专用章) |  |  |  | (造价工程师签字盖专用章)
编 制 时 间： | 年 月 日 |  |  | 复 核 时 间： | 年 月 日
扉-2

## 表5 分部分项工程和单价措施项目清单与计价表
分部分项工程和单价措施项目清单与计价表
工程名称：武汉商学院南区食堂天棚吊顶安装项目 |  |  |  |  | 标段： |  |  | 第 1 页 共 3 页
序号 | 项目编码 | 项目名称 | 项目特征描述 | 计量单位 |  | 工程量 | 金额（元）
[7 empty] | 综合单价 |  | 合价 | 其中
暂估价
整个项目
1 | 011613001001 | 灯具保护性拆除 | 1.拆除灯具种类:原双管日光灯、工矿灯保护性拆除 2.未尽事宜投标人依据图纸及相关规范自行考虑 | 套 |  | 66
2 | 011608001001 | 铲除油漆面 | 1.铲除部位名称:天棚乳胶漆及腻子铲除至抹灰层 2.未尽事宜投标人依据图纸及相关规范自行考虑 | m2 |  | 523.56
3 | 011610002001 | 金属门窗拆除 | 1.拆除内容:原玻璃窗拆除 2.未尽事宜投标人依据图纸及相关规范自行考虑 | m2 |  | 30.98
4 | 011610002002 | 金属门窗拆除 | 1.拆除内容:原钢纱窗拆除 2.未尽事宜投标人依据图纸及相关规范自行考虑 | m2 |  | 15.49
5 | 010103002001 | 余方弃置 | 1.废弃料品种:拆除垃圾、建筑垃圾 2.外运运距及运输方式自行考虑 3.未尽事宜投标人依据图纸及相关规范自行考虑 | m3 |  | 3.4
6 | 01B001 | 土石方外运消纳费 | 1.建筑垃圾外运消纳费 2.需满足武建标定【2017】13号文相关要求 | m3 |  | 3.4
7 | 030412001001 | 普通灯具 | 1.名称:原双管日光灯安装（主材利旧） 2.未尽事宜投标人依据图纸及相关规范自行考虑 | 套 |  | 32
8 | 030412002001 | 工厂灯 | 1.名称:原工矿灯安装（主材利旧） 2.未尽事宜投标人依据图纸及相关规范自行考虑 | 套 |  | 34
9 | 011207001001 | 墙面装饰板 | 1.龙骨材料种类、规格、中距:轻钢龙骨 2.基层材料种类、规格:9mm阻燃板 3.面层材料品种、规格、颜色:9mm竹木纤维集成墙板，规格1220mm*2440mm 4.未尽事宜投标人依据图纸及相关规范自行考虑 | m2 |  | 41.29
本页小计
注：为计取规费等的使用，可在表中增设其中：“定额人工费”。
表5
分部分项工程和单价措施项目清单与计价表
工程名称：武汉商学院南区食堂天棚吊顶安装项目 |  |  |  |  | 标段： |  |  | 第 2 页 共 3 页
序号 | 项目编码 | 项目名称 | 项目特征描述 | 计量单位 |  | 工程量 | 金额（元）
[7 empty] | 综合单价 |  | 合价 | 其中
暂估价
10 | 011502001001 | 金属装饰线 | 1.线条材料品种:铝合金收边线条 2.规格:20mm*20mm*0.8mm 3.未尽事宜投标人依据图纸及相关规范自行考虑 | m |  | 34.41
11 | 011302001001 | 吊顶天棚 | 1.龙骨材料种类、规格、中距:轻钢龙骨 2.面层材料品种、规格:600*600铝扣板 3.压条材料种类、规格:铝扣板收边条 4.未尽事宜投标人依据图纸及相关规范自行考虑 | m2 |  | 436.3
12 | 010807001001 | 金属（塑钢、断桥）窗 | 1.框、扇材质:塑钢推拉窗 2.玻璃品种、厚度:6mm超白玻璃 3.未尽事宜投标人依据图纸及相关规范自行考虑 | m2 |  | 30.98
13 | 010807004001 | 金属纱窗 | 1.窗纱材料品种、规格:推拉金钢纱窗 2.未尽事宜投标人依据图纸及相关规范自行考虑 | m2 |  | 15.49
14 | 011701006001 | 满堂脚手架 | 1.满堂脚手架 2.搭设方式:投标人自行考虑 3.搭设高度:8.3m | m2 |  | 66.6
15 | 011701006002 | 满堂脚手架 | 1.满堂脚手架 2.搭设方式:投标人自行考虑 3.搭设高度:5.75m | m2 |  | 168.98
16 | 011701006003 | 满堂脚手架 | 1.满堂脚手架 2.搭设方式:投标人自行考虑 3.搭设高度:4.7m | m2 |  | 200.72
17 | 011707007001 | 已完工程及设备保护 | 1.原厨房地面及设备成品保护 2.具体措施由投标人根据现场情况综合考虑，并需满足实际需求，保证保护区域内地面及设备等干净、整洁，无损坏等情况； 3.清单工程量按改造区域水平投影面积计算； | m2 |  | 436.3
本页小计
注：为计取规费等的使用，可在表中增设其中：“定额人工费”。
表5
分部分项工程和单价措施项目清单与计价表
工程名称：武汉商学院南区食堂天棚吊顶安装项目 |  |  |  |  | 标段： |  |  | 第 3 页 共 3 页
序号 | 项目编码 | 项目名称 | 项目特征描述 | 计量单位 |  | 工程量 | 金额（元）
[7 empty] | 综合单价 |  | 合价 | 其中
暂估价
分部小计
措施项目
分部小计
本页小计
合 计 | [8 empty] | 116041.17
注：为计取规费等的使用，可在表中增设其中：“定额人工费”。
表5

## 表7-1 暂列金额明细表
暂列金额明细表
工程名称：武汉商学院南区食堂天棚吊顶安装项目 |  |  | 标段： |  | 第 1 页 共 1 页
序号 | 项目名称 | 计量单位 |  | 暂定金额 （元） |  | 备注
1 | 暂列金额 | 项 |  | 5000
合 计 |  |  |  | 5000.00 |  | —
注：此表由招标人填写，如不能详列，也可只列暂列金额总额，投标人应将上述暂列金额计入投标总价中。
表7-1